## Sheet1
AUTOMOBILE FUEL ECONOMY--Includes uponblocks model
|  | Ernie's Beetle |  |  |  | HP Requirement to Wheels |  |  |  | RPM | Fuel Use
Car Properties |  |  |  | V, mph | V, m/s | Drag | Rolling r | Grade | Total hp |  | mpg
Frontal area, ft^2 | 23 | 2.1367 | m^2 | 30 | 13.41 | 1.2118 | 1.5897 | 0 | 2.8015 | 1035 | 112.5386
Drag coefficient | 0.305 |  |  | 40 | 17.88 | 2.8724 | 2.1196 | 0 | 4.9921 | 1380 | 95.1388
Air density | 1.15 |  |  | 50 | 22.35 | 5.6102 | 2.6496 | 0 | 8.2598 | 1725 | 78.6099
Head wind, mph | 0 | 0 | m/s | 60 | 26.82 | 9.6945 | 3.1795 | 0 | 12.8739 | 2070 | 64.7384
Total weight | 3050 | 1386.3636 | kg | 70 | 31.29 | 15.3944 | 3.7094 | 0 | 19.1038 | 2415 | 53.5776
RR coefficient | 0.0065 |  |  | 80 | 35.76 | 22.9794 | 4.2393 | 0 | 27.2187 | 2760 | 44.7071
Grams per gal | 3300 |  |  | 90 | 40.23 | 32.7188 | 4.7692 | 0 | 37.488 | 3105 | 37.6538
Trans. efficiency | 0.85 |  |  | 100 | 44.7 | 44.8817 | 5.2991 | 0 | 50.1808 | 3450 | 32.0109
RPM / V(mph) | 34.5
Power needed for acceleration
Input 0-60 Time: | 11 | sec | --> | 85.999 | HP
Power needed for mountains
Input road grade % | 0 | %
Horsepower at the wheels is converted to MPG
by multiplying mph x (grams /gal) / (grams /hr).
From Uponblocks