## LOG-01-006-003-011-21dec14, A
Sunday | 21 | December | 2014 | 16:30
028 906 021 CK |  | 1.9l R4 EDC G00SG 0802
| Group A: | '006 |  |  |  | Group B: | '003 |  |  |  | Group C: | '011
|  | Speed | Brake Pedal | Cruise Control | Cruise present? |  | Engine speed | MAF (specified) | MAF (actual) | EGR duty cycle |  | Engine speed | Specified MAP | Actual MAP | Duty cycle
| TIME |  | F/F47/F36 | Cl/Br/Re/Ac/on/on |  | TIME | 861-945 | 240-340 | 240-340 | 1984-04-01 | TIME |  |  |  | Boost Valvle
Marker | STAMP | km/h |  |  |  | STAMP | /min | mg/str | mg/str | % | STAMP | /min | mbar | mbar | %
| 0.01 | 33 | 1 0 0 | 100000 | 0 | 0.37 | 2184 | 850 | 705 | 4.8 | 0.73 | 2289 | 1948.2 | 1438.2 | 45
| 1.09 | 37 | 1 0 0 | 100000 | 0 | 1.45 | 2520 | 850 | 870 | 4.8 | 1.81 | 2646 | 1948.2 | 1764.6 | 53.4
| 2.17 | 43 | 1 0 0 | 100000 | 0 | 2.52 | 2856 | 850 | 900 | 4.8 | 2.88 | 2961 | 1815.6 | 1897.2 | 64.5
| 3.24 | 48 | 1 0 0 | 100000 | 0 | 3.6 | 3108 | 640 | 610 | 4.8 | 3.96 | 3192 | 1846.2 | 1519.8 | 45
| 4.34 | 52 | 1 0 0 | 100000 | 0 | 4.71 | 3381 | 850 | 950 | 4.8 | 5.1 | 3486 | 1948.2 | 2040 | 63
| 5.49 | 57 | 1 0 0 | 100000 | 0 | 5.89 | 3717 | 850 | 775 | 4.8 | 6.28 | 3801 | 1948.2 | 1785 | 57.8
| 6.67 | 62 | 1 0 0 | 100000 | 0 | 7.05 | 3633 | 850 | 540 | 4.8 | 7.42 | 2457 | 1948.2 | 1295.4 | 44.2
| 7.77 | 64 | 1 0 0 | 100000 | 0 | 8.14 | 2583 | 850 | 855 | 4.8 | 8.5 | 2583 | 1948.2 | 1754.4 | 51
| 8.85 | 65 | 1 0 0 | 100000 | 0 | 9.21 | 2646 | 850 | 900 | 4.8 | 9.58 | 2646 | 1948.2 | 1876.8 | 51
| 9.93 | 66 | 1 0 0 | 100000 | 0 | 10.29 | 2667 | 655 | 620 | 19.9 | 10.65 | 2667 | 1254.6 | 1366.8 | 49.4
| 11.01 | 66 | 1 0 0 | 100000 | 0 | 11.38 | 2667 | 850 | 800 | 4.8 | 11.77 | 2709 | 1948.2 | 1652.4 | 45.8
| 12.14 | 68 | 1 0 0 | 100000 | 0 | 12.5 | 2751 | 680 | 600 | 19.9 | 12.86 | 2772 | 1336.2 | 1438.2 | 74.1
| 13.22 | 69 | 1 0 0 | 100000 | 0 | 13.58 | 2751 | 475 | 530 | 34.7 | 13.93 | 2772 | 1489.2 | 1173 | 46.6
| 14.29 | 69 | 1 0 0 | 100000 | 0 | 14.65 | 2772 | 550 | 735 | 48.6 | 15.02 | 2772 | 1111.8 | 1275 | 59.8
| 15.39 | 70 | 1 0 0 | 100000 | 0 | 15.78 | 2751 | 390 | 530 | 59.8 | 16.15 | 2730 | 1040.4 | 1111.8 | 55
| 16.52 | 69 | 1 0 0 | 100000 | 0 | 16.89 | 2709 | 375 | 505 | 59.8 | 17.25 | 2709 | 1040.4 | 1071 | 57.8
| 17.61 | 68 | 1 0 0 | 100000 | 0 | 17.96 | 2688 | 330 | 495 | 59.8 | 18.33 | 2646 | 989.4 | 1040.4 | 57.4
| 18.68 | 67 | 1 0 0 | 100000 | 0 | 19.05 | 2646 | 260 | 470 | 59.8 | 19.41 | 2646 | 979.2 | 1009.8 | 57.4
| 19.8 | 66 | 1 0 0 | 100000 | 0 | 20.2 | 2583 | 260 | 475 | 59.8 | 20.59 | 2583 | 999.6 | 999.6 | 57
| 20.98 | 65 | 1 0 0 | 100000 | 0 | 21.37 | 2541 | 600 | 560 | 49 | 21.73 | 2583 | 1856.4 | 1224 | 44.6
| 22.09 | 65 | 1 0 0 | 100000 | 0 | 22.45 | 2646 | 850 | 870 | 4.8 | 22.81 | 2667 | 1948.2 | 1815.6 | 59.8
| 23.16 | 67 | 1 0 0 | 100000 | 0 | 23.53 | 2751 | 850 | 965 | 4.8 | 23.89 | 2793 | 1948.2 | 1999.2 | 61.8
| 24.25 | 70 | 1 0 0 | 100000 | 0 | 24.61 | 2877 | 850 | 845 | 4.8 | 24.96 | 2919 | 1948.2 | 1795.2 | 53.8
| 25.33 | 73 | 1 0 0 | 100000 | 0 | 25.7 | 2982 | 850 | 920 | 4.8 | 26.06 | 3024 | 1948.2 | 1938 | 55
| 26.41 | 76 | 1 0 0 | 100000 | 0 | 26.77 | 3087 | 850 | 910 | 4.8 | 27.13 | 3108 | 1948.2 | 1958.4 | 56.6
| 27.49 | 78 | 1 0 0 | 100000 | 0 | 27.86 | 3171 | 850 | 915 | 4.8 | 28.22 | 3192 | 1948.2 | 1958.4 | 57
| 28.59 | 80 | 1 0 0 | 100000 | 0 | 28.97 | 3255 | 850 | 905 | 4.8 | 29.34 | 3276 | 1948.2 | 1948.2 | 56.2
| 29.73 | 82 | 1 0 0 | 100000 | 0 | 30.13 | 3318 | 850 | 895 | 4.8 | 30.52 | 3339 | 1948.2 | 1907.4 | 53
| 30.89 | 84 | 1 0 0 | 100000 | 0 | 31.25 | 3381 | 850 | 900 | 4.8 | 31.6 | 3381 | 1938 | 1938 | 53.4
| 31.96 | 85 | 1 0 0 | 100000 | 0 | 32.33 | 3423 | 850 | 885 | 4.8 | 32.7 | 3423 | 1938 | 1948.2 | 53.4
| 33.06 | 86 | 1 0 0 | 100000 | 0 | 33.42 | 3423 | 740 | 855 | 4.8 | 33.78 | 3423 | 1948.2 | 1723.8 | 48.6
| 34.14 | 86 | 1 0 0 | 100000 | 0 | 34.52 | 3444 | 850 | 905 | 4.8 | 34.91 | 3465 | 1948.2 | 1989 | 56.2
| 35.3 | 87 | 1 0 0 | 100000 | 0 | 35.7 | 3486 | 845 | 850 | 4.8 | 36.06 | 3486 | 1836 | 1866.6 | 55
| 36.42 | 88 | 1 0 0 | 100000 | 0 | 36.78 | 3528 | 850 | 830 | 4.8 | 37.13 | 3528 | 1836 | 1866.6 | 58.6
| 37.5 | 89 | 1 0 0 | 100000 | 0 | 37.85 | 3570 | 815 | 765 | 4.8 | 38.21 | 3591 | 1774.8 | 1693.2 | 51
| 38.57 | 90 | 1 0 0 | 100000 | 0 | 38.93 | 3633 | 850 | 885 | 4.8 | 39.29 | 3654 | 1948.2 | 1958.4 | 55.8
| 39.65 | 92 | 1 0 0 | 100000 | 0 | 40.01 | 3717 | 850 | 835 | 4.8 | 40.36 | 3759 | 1876.8 | 1917.6 | 59
| 40.72 | 94 | 1 0 0 | 100000 | 0 | 41.08 | 3780 | 850 | 715 | 4.8 | 41.43 | 3360 | 989.4 | 1387.2 | 59.8
| 41.79 | 95 | 1 0 0 | 100000 | 0 | 42.15 | 2709 | 850 | 745 | 19.9 | 42.52 | 2730 | 1611.6 | 1601.4 | 86.1
| 42.91 | 95 | 1 0 0 | 100000 | 0 | 43.3 | 2709 | 520 | 515 | 25.5 | 43.7 | 2709 | 1060.8 | 1111.8 | 58.6
| 44.09 | 94 | 1 0 0 | 100000 | 0 | 44.48 | 2688 | 665 | 565 | 42.2 | 44.86 | 2709 | 1887 | 1295.4 | 44.6
| 45.23 | 95 | 1 0 0 | 100000 | 0 | 45.61 | 2730 | 850 | 860 | 4.8 | 45.98 | 2772 | 1948.2 | 1856.4 | 56.2
| 46.34 | 97 | 1 0 0 | 100000 | 0 | 46.7 | 2814 | 850 | 960 | 4.8 | 47.07 | 2856 | 1948.2 | 2050.2 | 63.8
| 47.43 | 100 | 1 0 0 | 100000 | 0 | 47.79 | 2919 | 850 | 790 | 4.8 | 48.15 | 2961 | 1948.2 | 1774.8 | 50.2
| 48.51 | 103 | 1 0 0 | 100000 | 0 | 48.87 | 2961 | 320 | 485 | 29.1 | 49.23 | 2961 | 979.2 | 1101.6 | 59.4
| 49.59 | 104 | 1 1 1 | 110000 | 0 | 49.94 | 2877 | 255 | 460 | 4.8 | 50.3 | 2793 | 969 | 1009.8 | 58.2
| 50.66 | 98 | 1 1 1 | 110000 | 0 | 51.02 | 2604 | 250 | 470 | 4.8 | 51.38 | 2478 | 948.6 | 999.6 | 56.2
| 51.74 | 87 | 1 1 1 | 110000 | 0 | 52.1 | 2268 | 250 | 485 | 4.8 | 52.46 | 1953 | 928.2 | 1009.8 | 49
| 52.83 | 76 | 1 1 1 | 110000 | 0 | 53.21 | 1008 | 305 | 500 | 19.9 | 53.59 | 861 | 928.2 | 999.6 | 24.7
| 53.96 | 65 | 1 1 1 | 110000 | 0 | 54.35 | 903 | 290 | 420 | 59.8 | 54.71 | 903 | 928.2 | 979.2 | 24.7
| 55.07 | 54 | 1 1 1 | 110000 | 0 | 55.46 | 903 | 290 | 420 | 59.8 | 55.86 | 903 | 928.2 | 969 | 24.7
| 56.25 | 42 | 1 1 1 | 110000 | 0 | 56.65 | 903 | 290 | 410 | 59.8 | 57.03 | 903 | 928.2 | 969 | 24.7
| 57.43 | 30 | 1 1 1 | 110000 | 0 | 57.84 | 903 | 295 | 400 | 59.8 | 58.23 | 903 | 928.2 | 969 | 24.7
| 86.7 | 57 | 1 0 0 | 100000 | 0 | 87.06 | 2373 | 850 | 915 | 4.8 | 86.34 | 2268 | 1948.2 | 1642.2 | 48.2
| 87.77 | 60 | 1 0 0 | 100000 | 0 | 88.13 | 2478 | 850 | 965 | 4.8 | 87.41 | 2394 | 1948.2 | 1876.8 | 53.8
| 88.85 | 62 | 1 0 0 | 100000 | 0 | 89.21 | 2562 | 850 | 995 | 4.8 | 88.49 | 2499 | 1948.2 | 1999.2 | 59.4
| 89.96 | 65 | 1 0 0 | 100000 | 0 | 90.32 | 2667 | 850 | 820 | 4.8 | 89.58 | 2604 | 1948.2 | 2060.4 | 63
| 91.04 | 68 | 1 0 0 | 100000 | 0 | 91.39 | 2772 | 850 | 860 | 4.8 | 90.67 | 2688 | 1948.2 | 1764.6 | 53
| 92.13 | 70 | 1 0 0 | 100000 | 0 | 92.49 | 2856 | 850 | 915 | 4.8 | 91.76 | 2793 | 1948.2 | 1866.6 | 53
| 93.21 | 73 | 1 0 0 | 100000 | 0 | 93.58 | 2940 | 850 | 900 | 4.8 | 92.85 | 2898 | 1948.2 | 1968.6 | 54.6
| 94.37 | 75 | 1 0 0 | 100000 | 0 | 94.76 | 3066 | 850 | 915 | 4.8 | 93.97 | 2982 | 1948.2 | 1958.4 | 55
| 95.52 | 78 | 1 0 0 | 100000 | 0 | 95.88 | 3192 | 850 | 895 | 4.8 | 95.15 | 3108 | 1948.2 | 1948.2 | 55
| 96.6 | 81 | 1 0 0 | 100000 | 0 | 96.96 | 3339 | 850 | 890 | 4.8 | 96.24 | 3234 | 1948.2 | 1958.4 | 56.6
| 97.68 | 85 | 1 0 0 | 100000 | 0 | 98.04 | 3486 | 850 | 875 | 4.8 | 97.32 | 3381 | 1948.2 | 1958.4 | 57.4
| 98.76 | 89 | 1 0 0 | 100000 | 0 | 99.13 | 3654 | 850 | 855 | 4.8 | 98.4 | 3549 | 1948.2 | 1948.2 | 57.8
| 99.84 | 93 | 1 0 0 | 100000 | 0 | 100.2 | 3801 | 850 | 845 | 4.8 | 99.49 | 3696 | 1948.2 | 1948.2 | 58.6
| 100.92 | 96 | 1 0 0 | 100000 | 0 | 101.29 | 3948 | 850 | 820 | 4.8 | 100.56 | 3843 | 1948.2 | 1927.8 | 56.6
| 102.01 | 100 | 1 0 0 | 100000 | 0 | 102.4 | 3570 | 650 | 495 | 4.8 | 101.65 | 3990 | 1948.2 | 1938 | 58.6
| 103.19 | 102 | 1 0 0 | 100000 | 0 | 103.59 | 2961 | 850 | 845 | 4.8 | 102.8 | 2919 | 1815.6 | 1305.6 | 44.6
| 104.34 | 105 | 1 0 0 | 100000 | 0 | 104.71 | 3045 | 850 | 850 | 4.8 | 103.97 | 3003 | 1948.2 | 1815.6 | 54.6
| 105.43 | 108 | 1 0 0 | 100000 | 0 | 105.84 | 3129 | 850 | 865 | 4.8 | 105.07 | 3087 | 1927.8 | 1876.8 | 51.8
| 106.64 | 111 | 1 0 0 | 100000 | 0 | 107.03 | 3192 | 785 | 645 | 4.8 | 106.24 | 3150 | 1917.6 | 1907.4 | 53
| 107.75 | 112 | 1 0 0 | 100000 | 0 | 108.12 | 3150 | 280 | 470 | 4.8 | 107.39 | 3213 | 1938 | 1683 | 49
| 108.89 | 111 | 1 0 0 | 100000 | 0 | 109.26 | 3129 | 255 | 425 | 4.8 | 108.5 | 3171 | 989.4 | 1071 | 59.8
| 109.97 | 107 | 1 1 1 | 110000 | 0 | 110.33 | 2940 | 255 | 430 | 4.8 | 109.62 | 3066 | 979.2 | 958.8 | 59.8
| 111.05 | 99 | 1 1 1 | 110000 | 0 | 111.41 | 2688 | 250 | 435 | 4.8 | 110.69 | 2835 | 969 | 958.8 | 58.6
| 112.13 | 92 | 1 1 1 | 110000 | 0 | 112.49 | 2520 | 250 | 470 | 4.8 | 111.77 | 2625 | 958.8 | 958.8 | 57.4
| 113.21 | 85 | 1 1 1 | 110000 | 0 | 113.56 | 2268 | 250 | 470 | 4.8 | 112.85 | 2436 | 948.6 | 989.4 | 56.2
| 114.28 | 75 | 1 1 1 | 110000 | 0 | 114.65 | 1344 | 250 | 510 | 4.8 | 113.92 | 2142 | 938.4 | 999.6 | 52.6
| 115.36 | 61 | 1 1 1 | 110000 | 0 | 115.73 | 903 | 290 | 405 | 53.8 | 115.01 | 966 | 928.2 | 1009.8 | 24.7
| 116.46 | 44 | 1 1 1 | 110000 | 0 | 116.85 | 882 | 295 | 405 | 59.8 | 116.08 | 903 | 928.2 | 979.2 | 24.7
| 117.63 | 27 | 1 1 1 | 110000 | 0 | 118.02 | 882 | 295 | 400 | 59.8 | 117.24 | 903 | 928.2 | 969 | 24.7
| 118.74 | 18 | 1 1 1 | 110000 | 0 | 119.1 | 882 | 310 | 410 | 59.8 | 118.38 | 903 | 938.4 | 958.8 | 24.7
| 119.82 | 13 | 1 1 1 | 110000 | 0 | 120.18 | 903 | 300 | 390 | 59.8 | 119.46 | 903 | 938.4 | 958.8 | 24.7
| 120.89 | 9 | 1 1 1 | 110000 | 0 | 121.26 | 903 | 300 | 425 | 59.8 | 120.54 | 924 | 938.4 | 958.8 | 24.7